## KEY
sheet | purpose
Parameters | Global inputs (D, L, N) + constants.
Rings | Height factors and strut width per ring.
GapsPolicy | Gap policy used to compute gap matrix from LinkMatrix.
LinkMatrix | Interfaces×columns: 1=link, 0=no link.

## Parameters
Parameter | Value | Units | Notes
diameter_mm | 1.8 | mm | Expanded OD
length_mm | 8 | mm | Total axial length
num_rings | 6 |  | Axial rings
crowns_per_ring | 8 |  | Crowns per ring (columns)
angle_per_crown_deg | 45 | deg | 360 / crowns_per_ring
R_factor | 2.5 |  | Centerline Rc = R_factor × strut_width
x_keepout_min_mm | 0.01 | mm | Minimum lateral keep-out for chords

## Rings
ring | height_factor | strut_width_mm
1 | 1.2 | 0.06
2 | 1 | 0.05
3 | 1 | 0.05
4 | 1 | 0.05
5 | 1 | 0.05
6 | 1.1 | 0.06

## GapsPolicy
PolicyKey | Value_mm | Notes
body_unlinked_mm | 0.16 | Body gap (no link)
body_linked_mm | 0.17 | Body gap (link present)
end_linked_mm | 0.175 | End gap (link present)
end_unlinked_prox_mm | 0.095 | Proximal end pinch
end_unlinked_dist_mm | 0.1 | Distal end pinch

## LinkMatrix
interface | col_0 | col_1 | col_2 | col_3 | col_4 | col_5 | col_6 | col_7
1-2 | 1 | 0 | 1 | 0 | 1 | 0 | 1 | 0
2-3 | 0 | 1 | 0 | 1 | 0 | 1 | 0 | 0
3-4 | 1 | 0 | 0 | 0 | 1 | 0 | 0 | 0
4-5 | 0 | 1 | 0 | 1 | 0 | 1 | 0 | 0
5-6 | 1 | 0 | 1 | 0 | 1 | 0 | 1 | 0